## 品牌参考
代采部分设备品牌推荐：
推荐厂商 | 联想（北京）有限公司 | 扬州迅达线缆有限公司 | 北京合力远洋科技有限公司
设备 | 相关工作站等 | 线缆等相关设备 | 相关操作系统等

## 信息发布系统
序号 | 材料和工程设备名称 | 单位 | 数量 | 型号/规格 | 主要技术参数 | 备注
1、信息发布系统（劳务辅材）
一、 | 设备部分
1 | 多媒体信息发布工作站 | 台 | 2 | T4900d | I5-7400 8G 128G+1T 集显 无光驱 千兆网卡 WIN10
2 | 服务器操作系统 | 套 | 1 | Windows server 2008 R2 | Windows server 2008 R2 中文标准版 | 含税
5 | 网络中控主机 | 台 | 1 | DT-ZM1 | 基于M-PC3.1 通过多台控制终端实现多对一的控制 通过一台控制终端实现一对多的控制 受控状态同步反馈 DIY用户界面，可通过推拉条方式实现音量大小及摄像头焦距的调整，更加人性化 控制界面之间可采用滑屏方式快速切换 支持视频回显功能，在iPad控制终端上清晰地回放实时视频图像 ，并支持多台、多页面、任意尺寸多窗口叠加 支持KNX/EIB系统与第三方系统的无缝链接 支持在iPad、iPhone等控制终端上以快捷方式登录，并全屏显示 源程序自动存储于设备中可随时取回 主CPU FREESCALE MPC5125 辅CPU FREESCALE 68HCAP32 100M用户存储空间 LINUX 2.6.29 内核 (4+4)RS-232/422/485，8IR或单向RS-232，8I/O，8RY
6 | 无线路由器 | 台 | 1 | TL-WDR5620 | 1200M 5G双频智能无线路由器 四天线智能wifi 稳定穿墙高速家用路由器
10 | HDMI视频线缆 | 条 | 4 | 30M | 30M
11 | 桌插 | 个 | 1 | 定制 | 2个网络接口，1个HDMI接口,1个电源接口
12 | 双口网络地插盒 | 个 | 9 | 定制 | 定制 | 6个信息查询一体机、1个长条屏、1个二层55寸信息发布屏、1个定制信息查询一体机、可放置双口RJ45模块及1个电源接口
13 | 六类非屏蔽模块 | 个 | 94 | JK-UC6 | 六类非屏蔽网络模块，采用了IDC接插技术，设计高于100MHZ带宽高速网络应用需要，并有非常高的余量， 50μ inch镀金接触针 | 72+4+9*2（电梯厅+二层孵化器55寸显示屏，9个双口地插*2）
14 | 六类非屏蔽网络跳线 | 条 | 94 | UTP-UC6-20 | 六类非屏蔽网络跳线，使用50μinch镀金，通过整体注塑工艺，消除连接部位的应力，护套特别加长，保证线缆的弯曲半径 | 72+4+9*2（电梯厅+二层孵化器55寸显示屏，9个双口地插*2）
15 | 单孔网络面板 | 个 | 76 | FP-11 | 插座带有与插座一体的弹簧防尘门，可防尘防潮 | 72+4（电梯厅+二层孵化器55寸）
16 | 接线盒 | 个 | 188 | 86盒 | 86盒接线盒 | 按照每个点2个过线盒
二、 | 管、线部分
1 | HDMI视频线缆 | 条 | 175 | HDMI视频线缆 | 3米 | 42*4+4+3（共42个点每个点4条+4条二层孵化器55寸显示屏+二层55寸信息发布显示屏，二层大堂透明玻璃显示屏融合+定制信息发布显示屏）
2 | 六类非屏蔽双绞线 | 米 | 5000 | HSYV6 4*2*0.57 | 六类非屏蔽双绞线，具有很高的线对间NEXT值，精确的绞距控制和同心度， | 按照每个点40米估算
3 | 镀锌钢管 | 米 | 1900 | JDG20 | JDG20
4 | 金属软管 | 米 | 130 | φ25 | φ25
5 | 电源线RVV3*2.5 | 米 | 200 | RVV3*2.5 | RVV3*2.5
6 | 辅材 | 套 | 1 | 定制 | 水晶头、扎带、胶带等

## 电子无线巡更系统
序号 | 材料和工程设备名称 | 单位 | 数量 | 型号/规格 | 主要技术参数 | 备注
2、电子无线巡更系统 （劳务辅材）
一、 | 设备部分
1 | 管理工作站 | 台 | 1 | T4900d | I5-7400 8G 128G+1T 集显 无光驱 千兆网卡 WIN10

## 无线对讲系统
序号 | 材料和工程设备名称 | 单位 | 数量 | 型号/规格 | 主要技术参数 | 备注
3、无线对讲系统 （劳务辅材）
管、线部分
1 | 射频同轴电缆 | 米 | 5500 | HCAAYZ-50-12 | 采用低烟阻燃低损耗波纹管同轴电缆，每百米线缆信号最大衰减4.75~5.6dB
2 | 镀锌钢管 | 米 | 770 | JDG25 | JDG25
3 | 接线盒 | 个 | 110 | 国产 | 86盒接线盒
4 | 金属软管 | 米 | 110 | φ25 | φ25
5 | 辅材 | 项 | 1 | 定制 | 扎带,,胶布,穿线开孔工具,螺丝支架等

## 能源管理系统
序号 | 材料和工程设备名称 | 单位 | 数量 | 型号/规格 | 主要技术参数 | 备注
4、能源管理系统（劳务辅材） | [5 empty] | 采集器利用四层弱电间网络交换机网络传输回控制室
一、 | 设备部分
2 | 服务器操作系统 | 套 | 1 | Windows server 2008 R2 | Windows server 2008 R2 中文标准版
3 | 能源管理工作站 | 台 | 1 | T4900d | I5-7400 8G 128G+1T 集显 无光驱 千兆网卡 WIN10
二、 | 管、线部分
1 | 六类非屏蔽网络跳线 | 条 | 13 | UTP-UC6-20 | 六类非屏蔽网络跳线，使用50μinch镀金，通过整体注塑工艺，消除连接部位的应力，护套特别加长，保证线缆的弯曲半径 | 数据采集器+租户采集器进工程网交换机
2 | 电源线RVV3*2.5 | 米 | 300 | RVV3*2.5 | RVV3*2.5 | 给数据采集器及租户采集器供电
3 | 信号线 | 米 | 2000 | RVSP2*1.5 | RVSP2*1.5 | 电表至采采集器用信号线，串联
4 | 信号线 | 米 | 4000 | RVVP4*1.0 | RVVP4*1.0 | 水表至采集器用线缆，2芯用来传输数据，2芯用来供电
5 | 镀锌钢管 | 米 | 900 | JDG20 | JDG20
6 | 金属软管 | 米 | 600 | φ20 | φ20
7 | 辅材 | 项 | 1 | 定制 | 胶带，扎带，水晶头等

## 报警系统
序号 | 材料和工程设备名称 | 单位 | 数量 | 型号/规格 | 主要技术参数 | 备注
5、报警系统（劳务辅材）
一、 | 设备部分
1 | 管理工作站 | 台 | 1 | T4900d | I5-7400 8G 128G+1T 集显 无光驱 千兆网卡 WIN7
二、 | 管、线部分
1 | 信号配线RVV2*1.0 | 米 | 5000 | RVV2*1.0 | RVV2*1.0 | 报警按钮信号线
2 | 信号配线RVV4*1.0 | 米 | 5000 | RVV4*1.0 | RVV4*1.0 | 双鉴探测器，红外幕帘，两芯信号线，两芯电源线。
3 | 报警总线RVV2*0.75 | 米 | 4000 | RVV2*0.75 | RVV2*0.75 | 报警主机到报警模块信号线，报警模块供电由弱电井就近取电
4 | 电源线 RVV2*1.0 | 米 | 1800 | RVV2*1.0 | RVV2*1.0 | 报警模块就近供电线缆
5 | 镀锌钢管 | 米 | 4000 | JDG20 | JDG20
6 | 金属软管 | 米 | 188 | φ25 | φ25
7 | 接线盒 | 个 | 188 | 86盒 | 86盒
8 | 辅材 | 项 | 1 | 定制 | 水晶头扎带胶布等

## 门禁系统
序号 | 材料和工程设备名称 | 单位 | 数量 | 型号/规格 | 主要技术参数 | 备注
6、出入口控制系统（劳务辅材）
一、 | 设备部分
1 | 门禁系统管理工作站 | 台 | 1 | T4900d | I5-7400 8G 128G+1T 集显 无光驱 千兆网卡 WIN10
2 | 操作系统 | 套 | 1 | Windows server 2008 R2 | Windows server 2008 R2 中文标准版
二 | 管、线部分
1 | 单孔网络面板 | 个 | 41 | FP-11 | 插座带有与插座一体的弹簧防尘门，可防尘防潮 | 人脸识别终端
2 | 六类非屏蔽模块 | 个 | 41 | JK-UC6 | 六类非屏蔽网络模块，采用了IDC接插技术，设计高于100MHZ带宽高速网络应用需要，并有非常高的余量， 50μ inch镀金接触针 | 人脸识别终端
3 | 六类非屏蔽网络跳线 | 条 | 41 | UTP-UC6-20 | 六类非屏蔽网络跳线，使用50μinch镀金，通过整体注塑工艺，消除连接部位的应力，护套特别加长，保证线缆的弯曲半径 | 人脸识别终端
4 | 六类非屏蔽双绞线 | 米 | 12000 | HSYV6 4*2*0.57 | 六类非屏蔽双绞线，具有很高的线对间NEXT值，精确的绞距控制和同心度 | 人脸识别一体机和门禁控制器网线引至工程网交换机
5 | 信号线RVV2*1.0 | 米 | 800 | RVV2*1.0 | RVV2*1.0 | 二维码读卡器电源线（读卡器到控制器），按钮信号线（按钮到控制器）
6 | 信号线RVV4*1.0 | 米 | 1400 | RVV4*1.0 | RVV4*1.0 | 电控锁线（电控锁到控制器）
7 | 信号线RVSP2*1.0 | 米 | 1000 | RVVSP2*1.0 | RVVSP2*1.0 | 二维码读卡器信号线（读卡器到控制器）
8 | 信号线RVV6*1.0 | 米 | 500 | RVV6*1.0 | RVV6*1.0 | 人脸识别电源与信号线（人脸识别到控制器）
9 | 电源线RVV3*2.5 | 米 | 3500 | RVV3*2.5 | RVV3*2.5 | 电源线（控制器供电用）
10 | 镀锌钢管 | 米 | 1725 | JDG20 | JDG20
11 | 镀锌钢管 | 米 | 1500 | JDG25 | JDG25
12 | 金属软管 | 米 | 600 | φ25 | φ25
13 | 辅材 | 套 | 1 | 定制 | 水晶头，扎带等

## 访客系统
序号 | 材料和工程设备名称 | 单位 | 数量 | 型号/规格 | 主要技术参数 | 备注
6、访客管理系统（劳务辅材）
一、 | 主要设备部分
1 | 管理工作站 | 台 | 1 | T4900d | I5-7400 8G 128G+1T 集显 无光驱 千兆网卡 WIN10
二、 | 管、线部分
1 | 单孔网络面板 | 个 | 28 | FP-11 | 插座带有与插座一体的弹簧防尘门，可防尘防潮 | （人脸识别终端）
2 | 单孔网络地插盒 | 个 | 4 | DC-120-T | 弹起式地面插座需要使用时，只要用手一掀便会弹起，不用时，按下活动盖收藏起来； l 采用防渗结构设计，在关闭时水不易进入； l 采用坚固的铜铝材料一体成形，不易损坏； 在插头插上的状况下，不小心踏上也不会关闭 | 4个前台助手
3 | 双口网络地插盒 | 个 | 30 | DC-120-T | 弹起式地面插座需要使用时，只要用手一掀便会弹起，不用时，按下活动盖收藏起来 | （访客终端一体机+单边机+双边机）
4 | 六类非屏蔽模块 | 个 | 92 | JK-UC6 | 六类非屏蔽网络模块，采用了IDC接插技术，设计高于100MHZ带宽高速网络应用需要，并有非常高的余量， 50μ inch镀金接触针 | （双口网络地插盒*2+单口网络面板+单孔网络地插盒）
5 | 六类非屏蔽网络跳线 | 条 | 92 | UTP-UC6-20 | 六类非屏蔽网络跳线，使用50μinch镀金，通过整体注塑工艺，消除连接部位的应力，护套特别加长，保证线缆的弯曲半径 | （双口网络地插盒*2+单口网络面板）
6 | 六类非屏蔽双绞线 | 米 | 4000 | HSYV6 4*2*0.57 | 六类非屏蔽双绞线，具有很高的线对间NEXT值，精确的绞距控制和同心度， | 人脸识别别到交换机、自助访客到交换机、前台助手到交换机、速通门单边机与中间机通信线
7 | 信号线RVV2*1.0 | 米 | 100 | RVV2*1.0 | RVV2*1.0 | 人脸识别一体机至速通门
8 | 电源线RVV3*2.5 | 米 | 1000 | RVV3*2.5 | RVV3*2.5 | 自助访客、前台助、速通门电源
9 | 镀锌钢管 | 米 | 1500 | JDG20 | JDG20
10 | 金属软管 | 米 | 60 | φ25 | φ25
11 | 辅材 | 套 | 1 | 定制 | 水晶头，扎带等

## 停车管理系统
序号 | 材料和工程设备名称 | 单位 | 数量 | 型号/规格 | 主要技术参数 | 备注
6、停车场管理收费系统（劳务辅材）
一 | 管理中心设备部分
1 | 管理工作站 | 台 | 1 | T4900d | I5-7400 8G 128G+1T 集显 无光驱 千兆网卡 WIN10
2 | 正版操作系统 | 套 | 1 | Windows server 2008 R2 | Windows server 2008 R2 中文标准版
二 | 管、线部分
1 | 接线板 | 个 | 4 | 8孔 | 8孔，10A
2 | 电源线RVV3*4 | 米 | 800 | RVV3*4 | RVV3*4 | 楼层配电箱至停车场配电箱
3 | 电源线RVV3*2.5 | 米 | 2000 | RVV3*2.5 | RVV3*2.5 | 余位显示屏、网络控制器、车牌识别摄像机、机器人、道闸电源线
4 | 六类非屏蔽双绞线 | 米 | 8000 | HSYV6 4*2*0.57 | 六类非屏蔽双绞线，具有很高的线对间NEXT值，精确的绞距控制和同心度， | 机器人、车牌识别摄像机、网络控制器、余位屏到交换机网线。网络控制器到车位相机数据线
5 | 电源线RVV2*1.0 | 米 | 8000 | RVV2*1.0 | RVV2*1.0 | 网络控制器到车位摄像机电源线、全景相机电源线、（机器人到车牌识别摄像机信号线、地感检测器到车牌识别摄像机这两个是一个根）
6 | 信号线RVV4*1.0 | 米 | 1400 | RVV4*1.0 | RVV4*1.0 | 车牌识别摄像机到道闸信号线
7 | 水泥岛 | 座 | 4 | 定制 | 尺寸：4000*600*150，水泥与砂的比例1:2，采用国标425#硅酸盐水泥、中砂
8 | 配电箱 | 台 | 4 | 定制 | 定制
9 | 镀锌钢管 | 米 | 1500 | JDG25 | JDG25
10 | 金属软管 | 米 | 500 | φ25 | φ25
11 | 辅材 | 套 | 1 | 定制 | 水晶头，扎带等

## 楼宇自控系统
序号 | 材料和工程设备名称 | 单位 | 数量 | 型号/规格 | 主要技术参数 | 备注
7、楼宇自控系统（劳务辅材）
一、 | 工作站部分
2 | 正版操作系统 | 套 | 1 | Windows server 2012 R2 | Windows server 2012 R2 中文标准版
3 | 管理工作站 | 台 | 1 | T4900d | I5-7400 8G 128G+1T 集显 无光驱 千兆网卡 WIN10
二、 | 管、线部分
1 | 六类非屏蔽双绞线 | 米 | 500 | HSYV6 4*2*0.57 | 六类非屏蔽双绞线，具有很高的线对间NEXT值，精确的绞距控制和同心度，
2 | 信号线RVSP2*1.0 | 米 | 4000 | RVVSP2*1.0 | RVVSP2*1.0
3 | 信号线RVV2*1.0 | 米 | 3500 | RVV2*1.0 | RVV2*1.0
4 | 信号线RVVP2*1.0 | 米 | 4500 | RVVP2*1.0 | RVVP2*1.0
5 | 信号线RVV4*1.0 | 米 | 3800 | RVV4*1.0 | RVV4*1.0
6 | 信号线RVVP4*1.0 | 米 | 4800 | RVVP4*1.0 | RVVP4*1.0
7 | 信号线RVVP8*1.0 | 米 | 5000 | RVVP8*1.0 | RVVP8*1.0
8 | 信号线RVV3*2.5 | 米 | 800 | RVV3*2.5 | RVV3*2.5
9 | 镀锌钢管 | 米 | 3500 | JDG20 | JDG20
10 | 镀锌钢管 | 米 | 3500 | JDG25 | JDG25
11 | 金属软管 | 米 | 800 | φ20 | 金属软管φ20
12 | 金属桥架 | 米 | 1000 | 100mm*100mm | 100mm*100mm | 各DDC箱至机电设备100*100mm，国标厚度1.0mm
13 | 角钢支架 | 米 | 2000 | 4*4 | 4*4角钢支架
14 | 辅材 | 套 | 1 | 定制 | 水晶头，扎带等

## 二层会议室
序号 | 材料和工程设备名称 | 单位 | 数量 | 型号/规格 | 主要技术参数 | 备注
8、二层会议室系统（劳务辅材）
六、辅助材料
1 | 调光玻璃 | 平米 | 144 | 定制 | 两间会议室，每间会议室3面为调光玻璃，总长度36米，高4米，内涵两个控制模块 透光度 ：开通>82%，关断<2% 雾度：开通<5%，关断>90% 可视视角：开通>150° 紫外阻隔率：开通/关断>=98% 工作电压：开通65V或48V(AC 50/60HZ) 响应时间：开通 => 关断<200ms，关断 => 开通<10ms 功耗：开通<10W/ ㎡ 储存温度：-20~75 ℃ 工作温度：0~50 ℃ 连续开通：>80000 小时 | 内涵两个控制模块，每个1500，运费700，专用胶25只，每只35元。钢架10000万元
2 | 机柜 | 套 | 1 | 定制 | 25U专业机柜
10 | 六类非屏蔽双绞线 | 米 | 305 | HSYV6 4*2*0.57 | 六类非屏蔽双绞线，具有很高的线对间NEXT值，精确的绞距控制和同心度， | 连接带有RJ45的设备到交换机，比如：电脑、矩阵延长器、无线会议AP等；也可用于做控制线
11 | 六类非屏蔽模块 | 个 | 10 | JK-UC6 | 六类非屏蔽网络模块，采用了IDC接插技术，设计高于100MHZ带宽高速网络应用需要，并有非常高的余量， 50μ inch镀金接触针 | 5*2（5个桌插*2）
12 | 镀锌钢管 | 米 | 240 | JDG25 | JDG25 | DN=25mm，厚度：2.0mm，每支钢管通常定尺长度为6000mm
13 | 金属桥架 | 米 | 100 | 200mm*150mm | 200mm*150mm | 200*150mm，国标厚度1.2mm
14 | 辅材 | 项 | 1 | 定制 | 胶带，扎带，水晶头、卡农头、大三芯、小三芯、莲花、凤凰端子等接插件

## 办公网
序号 | 材料和工程设备名称 | 单位 | 数量 | 型号/规格 | 主要技术参数 | 备注
9、综合布线系统（办公网系统劳务辅材）
一、 | 设备部分
1 | 服务器操作系统 | 套 | 1 | Windows Server 2012 | 标准版5用户操作系统和数据库软件
2 | 数据库软件 | 套 | 1 | SQL Server 2012 | SQL Server 2012数据库软件
3 | 网管工作站 | 台 | 2 | T4900d | I5-7400 8G 128G+1T 集显 无光驱 千兆网卡 WIN10
二、 | 布线部分
1 | 单口信息面板 | 个 | 6 | FP-11 | 插座带有与插座一体的弹簧防尘门，可防尘防潮，产品系列齐全，可支持3类、4类、5类、6类的UTP，FTP有方便的标识，并可采用彩色的嵌入式的图标标记每一个端口，面板可接受各种标准的模块，从1口到4口一应俱全 | 二层4个22寸会议预约屏+九层2个22寸会议预约屏
2 | 双口信息面板 | 个 | 284 | FP-12 | 插座带有与插座一体的弹簧防尘门，可防尘防潮，产品系列齐全，可支持3类、4类、5类、6类的UTP，FTP有方便的标识，并可采用彩色的嵌入式的图标标记每一个端口，面板可接受各种标准的模块，从1口到4口一应俱全 | 235+其中10个面板用于物业20个信息点的预留。
3 | 六类非屏蔽模块 | 个 | 574 | JK-UC6 | 六类非屏蔽网络模块，采用了IDC接插技术，设计高于100MHZ带宽高速网络应用需要，并有非常高的余量， 50μ inch镀金接触针 | 284*2+6（双口信息面板*2+4个单孔信息面板）
4 | 24口网络配线架 | 个 | 30 | PP24-UC6 | 适用于TIA568A及TIA568B连线方式,采用双线性补偿技术保证了极高的传输性能，远超出超五类性能设计；电路板可以按照TIA 和ISO的指标进行双向测试；整个产品设计美观整洁，没有螺钉，模块化插口平整，提供了极高的美感；自带的方便彩色标识，使用方便,有24口，48口等多种型号产品可供选择；
5 | 理线架 | 个 | 30 | CM-1U | 每个管理条上带有24个线缆通道，独特的设计使外观美观大方及使用非常方便，黑色细砂纹特殊喷涂处理，有效防止挂伤电缆
6 | 50对110配线架 | 个 | 3 | WB-110J-50 | 配备110连接块，提，供3对、4对、5对规格，性能远高于TIA/EIA超5类标准
7 | 100对110配线架 | 个 | 3 | WB-110J-100 | 配备110连接块，提，供3对、4对、5对规格，性能远高于TIA/EIA超5类标准
8 | 六类非屏蔽网络跳线 | 条 | 325 | UTP-UC6-20 | 六类非屏蔽网络跳线，使用50μinch镀金，通过整体注塑工艺，消除连接部位的应力，护套特别加长，保证线缆的弯曲半径
9 | RJ45转RJ11跳线 | 条 | 274 | RJ45转RJ11跳线 | 可以终结24-26AWG（0.40mm to 0.51mm）实心或多股导体；可提供1，2，4对的快接跳线 | TP274
10 | 光纤配线架 | 个 | 11 | ODF-12 | 多端口模块化设计，适合光纤冗余扩容：6口/12口/18口/24口通用；可安装配有ST、SC或ST/SC适配器的安装面板，可选的光纤接合托盘可以是熔接或机械接合方式 | 其中孵化器4个，弱电间7个
11 | 多模耦合器(双工） | 个 | 132 | FA-LC | 可靠的连接性能，极低的插入损耗，适配器可提供磷青铜或氧化锆陶瓷套筒，重复性、互换性好，极高的环境稳定性 | 前后端共66*2
12 | 尾纤 | 条 | 264 | FF-LC-OM1-2P-15 | 可选用多种光纤及光缆，PC研磨插芯端面，极低的插入损耗；机械性能满足IEC 874-7、CECC 86115-80、EN 50173和EIA-568A相关要求； | 前后端共132*2
13 | 多模光纤跳线 | 条 | 87 | FJ-LC-LC-OM1-2P-30 | 可选用多种光纤及光缆，PC研磨插芯端面，极低的插入损耗；机械性能满足IEC 874-7、CECC 86115-80、EN 50173和EIA-568A相关要求； | 19台交换机*2，前后端共76+11条安全域光模块间光纤跳线
14 | 万兆多模光纤跳线 | 条 | 24 | FJ-LC-LC-OM3-2P-30 | l PC研磨插芯端面，极低的插入损耗； l 机械性能满足IEC 874-7、CECC 86115-80、EN 50173和EIA-568A相关要求； | 服务器交换机与核心交换机之间。
15 | 光纤配线架 | 个 | 2 | ODF-96 | 多端口模块化设计，适合光纤冗余扩容：6口/12口/18口/24口通用；可安装配有ST、SC或ST/SC适配器的安装面板，可选的光纤接合托盘可以是熔接或机械接合方式 | 4盘位96芯，用132芯
16 | 100对110配线架 | 个 | 10 | WB-110J-100 | 配备110连接块，提，供3对、4对、5对规格，性能远高于TIA/EIA超5类标准 | 5个*2全是后端的110配线架
17 | RJ11跳线 | 条 | 548 | PC-RJ11-RJ11-30 | 可以终结24-26AWG（0.40mm to 0.51mm）实心或多股导体；可提供1，2，4对的快接跳线 | 274个TP点*2
18 | 六类非屏蔽双绞线 | 米 | 10000 | HSYV6 4*2*0.57 | 六类非屏蔽双绞线，具有很高的线对间NEXT值，精确的绞距控制和同心度
19 | 12芯多模光缆 | 米 | 2000 | GJFJV-12A1b | 采用高指数芳纶丝增强光缆强度；可选非金属加强，增强光缆抗拉、抗压能力，彩色编码保护套便于安装；
20 | 50对大对数线缆 | 米 | 1000 | HYA 50*2*0.5 | 满足五类、三类传输标准；采用高品质材料，抗紫外线辐射、防水、抗外部压力；采用四对单股硬铜导线，高密度聚乙烯材质彩色编码绝缘体；
21 | 100对大对数线缆 | 米 | 2000 | HYA 100*2*0.5 | 满足五类、三类传输标准；采用高品质材料，抗紫外线辐射、防水、抗外部压力；采用四对单股硬铜导线，高密度聚乙烯材质彩色编码绝缘体；
22 | 镀锌钢管 | 米 | 2500 | JDG20 | JDG20
23 | 金属软管 | 米 | 500 | φ20 | φ20
24 | 辅材 | 项 | 1 | 定制 | 扎带、水晶头、胶带等

## 工程网
序号 | 材料和工程设备名称 | 单位 | 数量 | 型号/规格 | 主要技术参数 | 备注
10、综合布线系统（工程网系统劳务辅材）
二、 | 布线部分
1 | 理线架 | 个 | 49 | CM-1U | 每个管理条上带有24个线缆通道，独特的设计使外观美观大方及使用非常方便，黑色细砂纹特殊喷涂处理，有效防止挂伤电缆 | 48个前端+1个后端机房
2 | 24口网络配线架 | 个 | 49 | PP24-UC6 | 适用于TIA568A及TIA568B连线方式,采用双线性补偿技术保证了极高的传输性能，远超出超五类性能设计；电路板可以按照TIA 和ISO的指标进行双向测试；整个产品设计美观整洁，没有螺钉，模块化插口平整，提供了极高的美感；自带的方便彩色标识，使用方便,有24口，48口等多种型号产品可供选择； | 48个前端+1个后端机房
3 | 六类非屏蔽网络跳线 | 条 | 842 | UTP-UC6-20 | 六类非屏蔽网络跳线，使用50μinch镀金，通过整体注塑工艺，消除连接部位的应力，护套特别加长，保证线缆的弯曲半径 | 前端点位共818+后端机房管理交换机24
4 | 多模光纤跳线 | 条 | 94 | FJ-LC-LC-OM1-2P-30 | 可选用多种光纤及光缆，PC研磨插芯端面，极低的插入损耗；机械性能满足IEC 874-7、CECC 86115-80、EN 50173和EIA-568A相关要求； | 前后端46*2+2
5 | 多模耦合器(双工） | 个 | 282 | FA-LC | 可靠的连接性能，极低的插入损耗，适配器可提供磷青铜或氧化锆陶瓷套筒，重复性、互换性好，极高的环境稳定性 | 前后端23*6+3*96/2
6 | 光纤配线架 | 个 | 23 | ODF-12 | 多端口模块化设计，适合光纤冗余扩容：6口/12口/18口/24口通用；可安装配有ST、SC或ST/SC适配器的安装面板，可选的光纤接合托盘可以是熔接或机械接合方式
7 | 尾纤 | 条 | 552 | FF-LC-OM1-2P-15 | 可选用多种光纤及光缆，PC研磨插芯端面，极低的插入损耗；机械性能满足IEC 874-7、CECC 86115-80、EN 50173和EIA-568A相关要求； | 前后端23*12*2
8 | 光纤配线架（96芯） | 个 | 3 | ODF-96 | 多端口模块化设计，适合光纤冗余扩容：6口/12口/18口/24口通用；可安装配有ST、SC或ST/SC适配器的安装面板，可选的光纤接合托盘可以是熔接或机械接合方式 | 96芯
9 | 六类非屏蔽双绞线 | 米 | 5000 | HSYV6 4*2*0.57 | 六类非屏蔽双绞线，具有很高的线对间NEXT值，精确的绞距控制和同心度
10 | 12芯多模光缆 | 米 | 5000 | GJFJV-12A1b | 采用高指数芳纶丝增强光缆强度；可选非金属加强，增强光缆抗拉、抗压能力，彩色编码保护套便于安装；
11 | 服务器机柜（中控室） | 台 | 10 | 600*1200*2000 | 600*1200*2000mm | 包含监控系统在中控室设备用机柜（其中中控室6台IOC机房4台）
12 | 机柜底座 | 个 | 10 | 定制 | 定制
13 | PDU | 台 | 20 | 8孔 | 8孔，16A
14 | 网络标准机柜（弱电间） | 台 | 24 | 600*600*2000 | 600*600*2000mm | 孵化器2+各弱电间22
15 | 机柜底座 | 个 | 24 | 定制 | 定制
16 | PDU | 个 | 48 | 8孔 | 8孔，16A
17 | 接地线 | 米 | 500 | ZR-BVR16mm | ZR-BVR16mm | 机柜及设备接地线
18 | 电源线RVV3*2.5 | 米 | 1700 | RVV3*2.5 | RVV3*2.5
19 | 电源线YJV3*6 | 米 | 1500 | YJV3*6 | YJV3*6 | 配电箱至机柜的电源线
20 | 镀锌钢管 | 米 | 1500 | JDG25 | JDG25
21 | 金属软管 | 米 | 500 | φ25 | φ25
22 | 金属桥架 | 米 | 1000 | 200mm*150mm | 200mm*150mm | 200*150mm，国标厚度1.2mm
23 | 辅材 | 项 | 1 | 定制 | 扎带、水晶头、胶带等

## 安防监控系统
序号 | 材料和工程设备名称 | 单位 | 数量 | 型号/规格 | 主要技术参数 | 备注
13、安防监控系统（劳务辅材）
一、 | 前端设备部分
1 | 多模千兆双芯SC光纤收发器 | 台 | 35 | SC1002-S | 千兆，双芯，多模，SC，一光一电，含1条网络跳线，1条光纤跳线 | 超长距离摄像机采用光纤方式传输
2 | 终端盒 | 个 | 35 | GP-4 | 含4条尾纤，2个耦合器 | 超长距离摄像机采用多模光纤方式传输
3 | 室内外球机电源箱 | 个 | 44 | 定制 | 300*200*400mm | 内装光纤收发器，内装终端盒
二、 | 大屏显示部分
1 | 工作站 | 台 | 1 | T4900d | I5-7400 8G 128G+1T 集显 无光驱 千兆网卡 WIN10
四、 | 布线部分
1 | 六类非屏蔽双绞线 | 米 | 5000 | HSYV6 4*2*0.57 | 六类非屏蔽双绞线，具有很高的线对间NEXT值，精确的绞距控制和同心度
2 | 电源线RVV2*1.5 | 米 | 3500 | RVV2*1.5 | RVV2*1.5
3 | 镀锌钢管 | 米 | 4000 | JDG20 | JDG20
4 | 金属软管 | 米 | 500 | φ20 | 金属软管φ20
5 | 辅材 | 项 | 1 | 定制 | 扎带、水晶头、胶带等

## UPS配电系统
序号 | 材料和工程设备名称 | 单位 | 数量 | 型号/规格 | 主要技术参数 | 备注
14、UPS配电系统（劳务辅材）
管、线部分
1 | 电力电缆YJV4*50+1*25 | 米 | 200 | YJV4*50+1*25 | YJV4*50+1*25 | UPS输入输出电缆
2 | 镀锌钢管 | 米 | 200 | JDG32 | JDG32 | UPS主机至UPS输出配电柜之间配管
3 | 镀锌钢管 | 米 | 200 | JDG25 | JDG25 | UPS主机至IOC机房配电柜之间配管
4 | 金属软管 | 米 | 50 | φ25 | 金属软管φ25

## 多功能厅
序号 | 材料和工程设备名称 | 单位 | 数量 | 型号/规格 | 主要技术参数 | 备注
15、多功能厅音视频系统（劳务辅材）
辅材（卡农座，胶木插等）
1 | 机柜 | 套 | 2 | 600*600*2000 | 42U专业机柜
2 | 机柜底座 | 个 | 2 | 定制 | 定制
3 | PDU | 个 | 4 | 8孔 | 8孔,16A
15 | 六类非屏蔽双绞线 | 米 | 1200 | HSYV6 4*2*0.57 | 六类非屏蔽双绞线，具有很高的线对间NEXT值，精确的绞距控制和同心度
16 | 电源线 | 米 | 1000 | RVV3*2.5 | RVV3*2.5
17 | 电源线 | 米 | 500 | RVV3*4 | 4N无氧铜导体，低烟无卤阻燃聚烯烃绝缘，三芯绞合,玻璃纤维带绕包,低烟无卤阻燃聚烯烃弹性体外护套,外护套为黑色。
18 | 镀锌钢管 | 米 | 1000 | JDG25 | JDG25
19 | 镀锌钢管 | 米 | 500 | JDG32 | JDG32
20 | 金属软管 | 米 | 200 | φ25 | 金属软管φ25
21 | 金属桥架 | 米 | 300 | 200mm*150mm | 200mm*150mm | 200*150mm，国标厚度1.2mm
22 | 辅材 | 项 | 1 | 定制 | 胶带，扎带，水晶头、卡农头、大三芯、小三芯、莲花、凤凰端子、航空插头，6.35单插头、3.5单插头、RCA莲花头、卡农头（公、母）、绝缘胶布等辅材